## 補正結果(R2修正版）
補正係数 |  |  | 表1 かぶりの測定と、実測との差 | [10 empty] | 表2 鉄筋間隔の影響 |  |  |  | 補正かぶり |  | 表3 かぶりの補正
[20 empty] | 1/c= | 7.6307 | c= | 0.13105
| 板で設定したかぶり | 設定した鉄筋間隔（y1～y5，単位cm)条件ごとの かぶり測定結果(単位mm) |  |  |  |  | 設定した鉄筋間隔（y1～y5，単位cm)条件ごとの かぶり測定誤差ｅ(単位mm) | [6 empty] | 設定した鉄筋間隔ごとに，かぶりの影響を表す係数aが求められている。 | [5 empty] | -b/c= | -45.4475 | -b= | -5.9559
| x(cm) | y1 | y2 | y3 | y4 | y5 | y1 | y2 | y3 | y4 | y5 |  |  |  |  | ↓ |  | No. | 測定かぶり (cm) | 鉄筋間隔(cm) |  | 平均間隔 | 補正値 | 補正かぶり (mm)
設定値 | 入力⇒ | 7.5 | 10 | 12.5 | 15 | 17.5 | 7.5 | 10 | 12.5 | 15 | 17.5 | x2 |  | 間隔 | 間隔y | a | 1/a |  |  | y1 | y2 | y (cm) | z (mm)
入力⇒ | 2.5 | 28 | 26.4 | 26.4 | 24.9 | 24.9 | -3 | -1.4 | -1.4 | 0.1 | 0.1 | 6.25 |  | y1 | 7.5 | 0.055681 | 17.9593 | 1 | 12.1 | 14.3 | 15.2 | 14.75 | 2.1818 | 123.1818
| 5 | 50.6 | 50.8 | 51.1 | 49.7 | 49.8 | -0.6 | -0.8 | -1.1 | 0.3 | 0.2 | 25 |  | y2 | 10 | 0.030545 | 32.7381 | 2 | 12.2 | 15.2 | 14.9 | 15.05 | 2.1448 | 124.1448
| 7.5 | 74.1 | 74.9 | 75.4 | 74.6 | 75 | 0.9 | 0.1 | -0.4 | 0.4 | 0 | 56.25 |  | y3 | 12.5 | 0.028078 | 35.6155 | 3 | 12.3 | 14.9 | 15.3 | 15.1 | 2.1682 | 125.1682
| 10 | 97 | 97.9 | 98.8 | 99 | 99.2 | 3 | 2.1 | 1.2 | 1 | 0.8 | 100 |  | y4 | 15 | 0.014856 | 67.313 | 4 |  |  |  | 0 | 0 | 0
| 12.5 | 120 | 121.8 | 121.6 | 122.2 | 123 | 5 | 3.2 | 3.4 | 2.8 | 2 | 156.25 |  | y5 | 17.5 | 0.010411 | 96.0557 | 5 |  |  |  | 0 | 0 | 0
|  | 設定した鉄筋間隔（y1～y5，単位cm)条件ごとの かぶり測定結果(単位mm) y1: ↑; 設定した鉄筋間隔（y1～y5，単位cm)条件ごとの かぶり測定結果(単位mm) y2: 測定値入力 | [6 empty] | 6 |  |  |  | 0 | 0 | 0
|  | 設定した鉄筋間隔（y1～y5，単位cm)条件ごとの かぶり測定誤差ｅ(単位mm) y1: 0; 設定した鉄筋間隔（y1～y5，単位cm)条件ごとの かぶり測定誤差ｅ(単位mm) y2: 0; 設定した鉄筋間隔（y1～y5，単位cm)条件ごとの かぶり測定誤差ｅ(単位mm) y3: 0; 設定した鉄筋間隔（y1～y5，単位cm)条件ごとの かぶり測定誤差ｅ(単位mm) y4: 0.1; 設定した鉄筋間隔（y1～y5，単位cm)条件ごとの かぶり測定誤差ｅ(単位mm) y5: 0.1 |  |  |  | ↓ |  | ↓ | 7 |  |  |  | 0 | 0 | 0
|  | 設定した鉄筋間隔（y1～y5，単位cm)条件ごとの かぶり測定誤差ｅ(単位mm) y1: 2.4; 設定した鉄筋間隔（y1～y5，単位cm)条件ごとの かぶり測定誤差ｅ(単位mm) y2: 0.6; 設定した鉄筋間隔（y1～y5，単位cm)条件ごとの かぶり測定誤差ｅ(単位mm) y3: 0.3; 設定した鉄筋間隔（y1～y5，単位cm)条件ごとの かぶり測定誤差ｅ(単位mm) y4: 0.3; 設定した鉄筋間隔（y1～y5，単位cm)条件ごとの かぶり測定誤差ｅ(単位mm) y5: 0.2 |  |  |  | 回帰 |  | 回帰 | 8 |  |  |  | 0 | 0 | 0
|  | 設定した鉄筋間隔（y1～y5，単位cm)条件ごとの かぶり測定誤差ｅ(単位mm) y1: 3.9; 設定した鉄筋間隔（y1～y5，単位cm)条件ごとの かぶり測定誤差ｅ(単位mm) y2: 1.5; 設定した鉄筋間隔（y1～y5，単位cm)条件ごとの かぶり測定誤差ｅ(単位mm) y3: 1; 設定した鉄筋間隔（y1～y5，単位cm)条件ごとの かぶり測定誤差ｅ(単位mm) y4: 0.4; 設定した鉄筋間隔（y1～y5，単位cm)条件ごとの かぶり測定誤差ｅ(単位mm) y5: 0 | [6 empty] | 9 |  |  |  | 0 | 0 | 0
|  | 設定した鉄筋間隔（y1～y5，単位cm)条件ごとの かぶり測定誤差ｅ(単位mm) y1: 6; 設定した鉄筋間隔（y1～y5，単位cm)条件ごとの かぶり測定誤差ｅ(単位mm) y2: 3.5; 設定した鉄筋間隔（y1～y5，単位cm)条件ごとの かぶり測定誤差ｅ(単位mm) y3: 2.6; 設定した鉄筋間隔（y1～y5，単位cm)条件ごとの かぶり測定誤差ｅ(単位mm) y4: 1; 設定した鉄筋間隔（y1～y5，単位cm)条件ごとの かぶり測定誤差ｅ(単位mm) y5: 0.8 | [6 empty] | 10 |  |  |  | 0 | 0 | 0
|  | 設定した鉄筋間隔（y1～y5，単位cm)条件ごとの かぶり測定誤差ｅ(単位mm) y1: 8; 設定した鉄筋間隔（y1～y5，単位cm)条件ごとの かぶり測定誤差ｅ(単位mm) y2: 4.6; 設定した鉄筋間隔（y1～y5，単位cm)条件ごとの かぶり測定誤差ｅ(単位mm) y3: 4.8; 設定した鉄筋間隔（y1～y5，単位cm)条件ごとの かぶり測定誤差ｅ(単位mm) y4: 2.8; 設定した鉄筋間隔（y1～y5，単位cm)条件ごとの かぶり測定誤差ｅ(単位mm) y5: 2 | [6 empty] | 11 |  |  |  | 0 | 0 | 0
[12 empty] | ↓ | [5 empty] | 12 |  |  |  | 0 | 0 | 0 | bar: 設定した鉄筋間隔（y1～y5，単位cm)条件ごとの かぶり測定誤差ｅ(単位mm) y2
[12 empty] | 回帰 | [5 empty] | 13 |  |  |  | 0 | 0 | 0 | bar: 設定した鉄筋間隔（y1～y5，単位cm)条件ごとの かぶり測定誤差ｅ(単位mm) y2
[18 empty] | 14 |  |  |  | 0 | 0 | 0
[18 empty] | 15 |  |  |  | 0 | 0 | 0
[18 empty] | 16 |  |  |  | 0 | 0 | 0
[18 empty] | 17 |  |  |  | 0 | 0 | 0
[18 empty] | 18 |  |  |  | 0 | 0 | 0
[18 empty] | 19 |  |  |  | 0 | 0 | 0
[18 empty] | 20 |  |  |  | 0 | 0 | 0
図6 鉄筋間隔の補正係数
|  | 設定した鉄筋間隔（y1～y5，単位cm)条件ごとの かぶり測定結果(単位mm) y4: 図5 鉄筋間隔と誤差の関係 | [7 empty] | 図7 鉄筋間隔
y1
y2
ｺﾝｸﾘｰﾄ表面
※図5は，鉄筋かぶりの二乗とかぶりの測定誤差の関係を表しています。
※図6は，鉄筋間隔（y）とかぶりの測定誤差に関する係数の逆数（1/a）の関係を表しています。 この式の傾き（1/c）と切片（－b/c）を得ることで，任意の鉄筋間隔のときの係数を得ることが可能です。 このシートでは，自動で計算されます。
↑ 測定値入力